## Sheet1
WEATHER EFFECTIVENESS
CORE VELOCITY (m/sec)
(All test figures quoted at 13m/s external wind velocity)
LOUVRE TYPE | 0 | 0.5 | 1 | 1.5 | 2 | 2.5 | 3 | 3.5
1UL/SH | 0.73 | 0.66 | 0.6 | 0.62 | 0.6 | 0.59 | 0.51 | 0.5
| D | D | D | D | D | D | D | D
2UL/SH | 0.99 | 0.99 | 0.99 | 0.98 | 0.96 | 0.9 | 0.81 | 0.74
| A | A | A | B | B | C | C | D
3UL/SH | 1 | 0.99 | 0.99 | 0.99 | 0.99 | 0.99 | 0.99 | 0.99
| A | A | A | A | A | A | A | A
AERODYNAMIC PERFORMANCE
| AS/NZS 4740-2000 CLASSIFICATION (INLET) |  | INLET (Cv) | EXTRACT (Cv)
LOUVRE TYPE | bar: A to B
1UL/SH | A: 3; A: 0.435; B: 0.38
2UL/SH | A: 3; A: 0.308; B: 0.25
3UL/SH | A: 4; A: 0.277; B: 0.22
| AS/NZS 4740-2000 CLASSIFICATION (INLET) |  | CORE VELOCITY |  | WEATHER PERFORMANCE
LOUVRE TYPE
3UL | A: A4; A: Up to 3.5 m/s; B: No appreciable water penetration
2UL | A: A3; A: Up to 1.0 m/s; B: No appreciable water penetration
2UL | A: B3; A: 1.0 to 2.2 m/s; B: Some water entry but limited depth of penetration
2UL | A: C3; A: 2.2 to 3.5 m/s; B: Significant water entry but limited depth of penetration
1UL | A: D3; A: All Velocities; B: Limited protection from wind driven rain